## Rokitno Szlacheckie -peron przystankowy
Przedmiar robót
-przebudowa drogi powiatowej 1734 S -ul. 1 Maja w Rokitnie Szlacheckim
Etap 1 -budowa urządzeń obsługi uczestników ruchu
Lp. | Podstawa opisu robót | Opis pozycji przedmiarowych | Ilość | J.m. | Cena jednostkowa | Wartość
1 | 2 | 3 | 4 | 5 | 6 | 7
1 |  | Roboty przygotowawcze.
1 | KNR 2-01 0119-03-043 | Roboty pomiarowe przy liniowych robotach ziemnych. Trasa dróg w terenie równinnym. Obsługa geodezyjna w czasie realizacji zadania. | 0.05 | km
2 |  | Usunięcie humusu.
1 | KNR 2-01 0126-01-050 | Usunięcie warstwy ziemi urodzajnej – humusu. Grubość warstwy 10cm | 26 | m2
2 | KNR 2-01 0212-08-060 (analogia) | Roboty ziemne w ziemi w hałdach (załadunek nadmiaru humusu) z transportem samochodami samowył. do 5t. Transport na odległość określoną przez wykonawcę (przyjęto łącznie 5km). Przyjęto 30% humusu do odzysku. | 1 | m3
3 |  | Roboty rozbiórkowe.
1 | (AW) kalk własna-040 | Mechaniczne cięcie szczelin w nawierzchni z mas mineralno-bitumicznych, głębokość cięcia 4cm | 44 | m
2 | KNR 2-31 0803-03-050 | Mechaniczne rozebranie nawierzchni z mieszanek mineralno-bitumicznych o grubości 3cm (docelowo 9cm) | 7 | m2
3 | KNR 2-31 0803-04-050 | Mechaniczne rozebranie nawierzchni z mieszanek mineralno-bitumicznych. Dodatek za dalszy 1cm | 35 | m2
4 | (AW) kalk własna-060 | Rozebranie drobnych elementów betonowych (ścianki czołowe, przepusty, podmurówki ogrodzeń itp). | 0.5 | m3
5 | KNR 4-04 1103-04-060 (analogia) | Załadunek i wywiezienie materiałów rozbiórkowych z terenu rozbiórki. Transport samochodem samowyładowczym na odległość określoną przez wykonawcę (przyjęto łącznie 5km) plus opłata za składowanie. | 0.8 | m3
4 |  | Roboty ziemne.
1 | KNR 2-01 0205-04-060 | Roboty ziemne wykonywane koparkami podsiębiernymi z transportem urobku samochodami samowyład.do 5t na odl.do 1km (80% całości robót). | 4 | m3
2 | KNR 2-01 0301-03-060 | Ręczne roboty ziemne z transportem urobku samochodami samowyładowczymi na odległość 1km (20% całości robót). | 1 | m3
3 | KNR 2-31 1403-05-040 | Oczyszczenie rowu przydrożnego z wyprofilowaniem dna i skarp rowu. | 40 | m
4 | (AW) kalk własna-060 | Transport gruntu z wykopów na składowisko odpadów (przyjęto łącznie 5km) wraz z opłatą za składowanie | 5 | m3
5 | KNR 2-01 0313-02-060 | Ręczne formowanie nasypów z ziemi dowożonej samochodami samowyładowczymi (w pozycji uwzględnić zakup i dostarczenie materiału do wbudowania w nasypy) | 1 | m3
6 | KNR 2-01 0236-01-060 | Zagęszczenie nasypów jw. ubijakami mechanicznymi | 1 | m3
5 |  | Odwodnienie.
1 | (AW) kalk własna-040 | Przepusty o średnicy 30cm z rur PP SN8 dwuściennych zewnetrznie karbowanych | 22 | m
2 | KNR 2-31 0402-03-060 | Ławy betonowe zwykłe | 2.1 | m3
3 | (AW) kalk własna-040 | Korytko szczelinowe monolityczne D400 o szer. wewnętrznej Dn150mm | 31 | m
4 | (AW) kalk własna-040 | Element rewizyjny do odwodnienia liniowego | 2 | szt
5 | (AW) kalk własna-040 | Wpust do odwodnienia liniowego | 2 | szt
6 | KNR 2-18 0108-04-040 | Ułożenie przyłącza z rur dwuściennych karbowanych PP Dn160. Pozycji uwzględnić podsypki i obsypki. | 10 | m
6 |  | Krawężniki i obrzeża.
1 | KNR 2-31 0402-02-060 | Ławy z kruszywa łamanego pod obrzeża. | 1.5 | m3
2 | KNR 2-31 0407-05-040 | Obrzeża betonowe o wymiarach 30x8 cm na podsypce piaskowej z wypełnieniem spoin piaskiem. | 37 | m
3 | KNR 2-31 0402-04-060 | Ławy betonowe z oporem pod krawężniki. | 2.6 | m3
4 | KNR 2-31 0403-03-040 | Krawężniki betonowe wystające o wymiarach 15x30cm na podsypce cementowo-piaskowej. | 30 | m
5 | KNR 2-31 0403-03-040 | Krawężniki betonowe najazdowe i skośne o wymiarach 15x22cm i 15x22-30cm na podsypce cementowo-piaskowej. | 7 | m
7 |  | Nawierzchnia z kostki betonowej.
1 | KNR 2-31 0103-04-050 | Mechaniczne profilowanie i zagęszczanie podłoża pod warstwy konstrukcyjne nawierzchni. Kategoria gruntu I-IV. | 62 | m2
2 | KNR 2-31 0114-05-050 | Podbudowa z kruszywa łamanego stabilizowanego mechanicznie. Grubość warstwy po zagęszczeniu 15cm. | 62 | m2
3 | KNR 2-31 0511-03-050 | Nawierzchnia z bezfazowej kostki brukowej betonowej szarej o grubości 8cm układanej na podsypce cementowo-piaskowej. | 62 | m2
8 |  | Odtworzenie nawierzchni bitumicznej.
1 | KNR 2-31 0103-04-050 | Mechaniczne profilowanie i zagęszczanie podłoża pod warstwy konstrukcyjne nawierzchni. Kategoria gruntu I-IV. | 7 | m2
2 | KNR 2-31 0114-05-050 | Podbudowa z kruszywa łamanego stabilizowanego mechanicznie. Grubość warstwy po zagęszczeniu 15cm (docelowo 20cm). | 7 | m2
3 | KNR 2-31 0114-06-050 | Podbudowa z kruszywa łamanego stabilizowanego mechanicznie. Dodatek za dalsze 5cm grubości warstwy ponad 15cm. | 35 | m2
4 | (AW) kalk własna-090 | Regulacja zwieńczeń urządzeń podziemnych. | 1 | ryczałt
5 | KNR 2-31 1004-07-050 | Skropienie nawierzchni drogowych emulsją asfaltową | 7 | m2
6 | KNR 2-31 0311-01-050 | Nawierzchnia z betonu asfaltowego. Warstwa wiążąca o grubości po zagęszczeniu 4cm (docelowo 5cm) | 7 | m2
7 | KNR 2-31 0311-02-050 | Nawierzchnia z betonu asfaltowego. Warstwa wiążąca - dodatek za dalszy 1cm grubości warstwy. | 7 | m2
8 | KNR 2-31 1004-07-050 | Skropienie nawierzchni drogowych emulsją asfaltową | 7 | m2
9 | KNR 2-31 0310-05-050 | Nawierzchnia z betonu asfaltowego. Warstwa ścieralna o grubości po zagęszczeniu 3cm (docelowo 4cm) | 8 | m2
10 | KNR 2-31 0310-06-050 | Nawierzchnia z betonu asfaltowego. Warstwa ścieralna - dodatek za dalszy 1cm | 8 | m2
9 |  | Umocnienie wylotów i skarp.
1 | (AW) kalk własna-050 | Umocnienie wylotów i skarp rowu przydrożnego płytami ażurowymi. | 6 | m2
10 |  | Zieleń.
1 | KNR 2-01 0505-02-050 | Plantowanie powierzchni gruntu rodzimego. Grunt kategorii IV | 12 | m2
2 | KNR 2-01 0510-01-050 | Humusowanie i obsianie skarp przy grubości warstwy humusu 5cm (docelowo 10cm) | 12 | m2
3 | KNR 2-01 0510-02-050 | Humusowanie i obsianie skarp. Dodatek za dalsze 5cm humusu | 12 | m2
11 |  | Dokumentacja powykonawcza.
1 | (AW) kalk własna-063 | Pomiary powykonawcze wraz z wykonaniem geodezyjnego operatu powykonawczego. | 0.05 | km

## Rokitno Szlacheckie
Przedmiar robót
-przebudowa drogi powiatowej 1734 S -ul. 1 Maja w Rokitnie Szlacheckim
Lp. | Podstawa opisu robót | Opis pozycji przedmiarowych | Ilość | J.m. | Cena jednostkowa | Wartość
1 | 2 | 3 | 4 | 5 | 6 | 7
1 |  | Roboty przygotowawcze.
1 | (AW) kalk własna-090 | Czasowa organizacja ruchu | 1 | ryczałt
2 | KNR 2-01 0119-03-043 | Roboty pomiarowe przy liniowych robotach ziemnych. Trasa dróg w terenie równinnym. Obsługa geodezyjna w czasie realizacji zadania. | 1.36 | km
2 |  | Usunięcie humusu.
1 | KNR 2-01 0126-01-050 | Usunięcie warstwy ziemi urodzajnej – humusu. Grubość warstwy 10cm | 740 | m2
2 | KNR 2-01 0212-08-060 (analogia) | Roboty ziemne w ziemi w hałdach (załadunek nadmiaru humusu) z transportem samochodami samowył. do 5t. Transport na odległość określoną przez wykonawcę (przyjęto łącznie 5km). | 37 | m3
3 |  | Roboty rozbiórkowe.
1 | (AW) kalk własna-040 | Mechaniczne cięcie szczelin w nawierzchni z mas mineralno-bitumicznych, głębokość cięcia 4cm | 539 | m
2 | KNR 2-31 0803-03-050 | Mechaniczne rozebranie nawierzchni z mieszanek mineralno-bitumicznych o grubości 3cm (docelowo 9cm) | 180 | m2
3 | KNR 2-31 0803-04-050 | Mechaniczne rozebranie nawierzchni z mieszanek mineralno-bitumicznych. Dodatek za dalszy 1cm | 180 | m2
4 | (AW) kalk własna-050 | Rozbiórka nawierzchni bitumicznej przez frezowanie, średnia gr.4cm. Przyjęto destrukt do ponownego wykorzystania | 240 | m2
5 | KNR 2-31 0810-02-050 | Rozebranie nawierzchni z drobnych elementów betonowych (kostka brukowa, płyty chodnikowe, płyty ażurowe, trylinka itp). | 70 | m2
6 | KNR 2-31 0813-03-040 | Rozebranie krawężników betonowych na podsypce cementowo-piaskowej. | 40 | m
7 | KNR 2-31 0812-03-060 | Rozebranie nawierzchni z betonu. | 1 | m3
8 | (AW) kalk własna-060 | Rozebranie drobnych elementów betonowych (ścianki czołowe, przepusty, podmurówki ogrodzeń itp). | 1 | m3
9 | KNR 4-04 1103-04-060 (analogia) | Załadunek i wywiezienie materiałów rozbiórkowych z terenu rozbiórki. Transport samochodem samowyładowczym na odległość określoną przez wykonawcę (przyjęto łącznie 5km) plus opłata za składowanie. | 22 | m3
10 | (AW) kalk własna-090 | Korekta lokalizacji słupków i tabliczek informacyjnych sieci gazowej. | 1 | ryczałt
4 |  | Roboty ziemne.
1 | KNR 2-01 0205-04-060 | Roboty ziemne wykonywane koparkami podsiębiernymi z transportem urobku samochodami samowyład.do 5t na odl.do 1km (90% całości robót). | 83 | m3
2 | KNR 2-01 0301-03-060 | Ręczne roboty ziemne z transportem urobku samochodami samowyładowczymi na odległość 1km (10% całości robót). | 9 | m3
3 | (AW) kalk własna-040 | Zabezpieczenie urządzeń podziemnych rurami ochronnymi dwudzielnymi (w pozycji uwzględnić konieczne roboty ziemne, podsypkę i obsypkę). | 50 | m
4 | (AW) kalk własna-060 | Transport gruntu z wykopów na składowisko odpadów (przyjęto łącznie 5km) wraz z opłatą za składowanie | 92 | m3
5 | KNR 2-01 0313-02-060 | Ręczne formowanie nasypów z ziemi dowożonej samochodami samowyładowczymi (w pozycji uwzględnić zakup i dostarczenie materiału do wbudowania w nasypy) | 2 | m3
6 | KNR 2-01 0236-01-060 | Zagęszczenie nasypów jw. ubijakami mechanicznymi | 2 | m3
5 |  | Krawężniki i obrzeża.
1 | KNR 2-31 0402-02-060 | Ławy z kruszywa łamanego pod obrzeża. | 42.8 | m3
2 | KNR 2-31 0407-05-040 | Obrzeża betonowe o wymiarach 30x8 cm na podsypce piaskowej z wypełnieniem spoin piaskiem. | 1071 | m
3 | KNR 2-31 0402-04-060 | Ławy betonowe z oporem pod krawężniki. | 104.4 | m3
4 | KNR 2-31 0403-03-040 | Krawężniki betonowe wyniesione o wymiarach 15x30cm na podsypce cementowo-piaskowej. | 903 | m
5 | KNR 2-31 0403-03-040 | Krawężniki betonowe najazdowe o wymiarach 15x22cm na podsypce cementowo-piaskowej, w tym krawężniki skośne 15x22-30cm. | 589 | m
6 |  | Nawierzchnia z kostki betonowej.
1 | KNR 2-31 0103-04-050 | Mechaniczne profilowanie i zagęszczanie podłoża pod warstwy konstrukcyjne nawierzchni. Kategoria gruntu I-IV. | 1851 | m2
2 | KNR 2-31 0114-05-050 | Podbudowa z kruszywa łamanego stabilizowanego mechanicznie. Grubość warstwy po zagęszczeniu 15cm -łącznie chodniki i zjazdy. | 1851 | m2
3 | KNR 2-31 0114-06-050 | Podbudowa z kruszywa łamanego stabilizowanego mechanicznie. Dodatek za dalsze 10cm grubości warstwy ponad 15cm (docelowo 25cm) -zjazdy. | 4050 | m2
4 | KNR 2-31 0511-03-050 | Nawierzchnia z kostki brukowej betonowej szarej o grubości 8cm układanej na podsypce cementowo-piaskowej. | 1446 | m2
5 | KNR 2-31 0511-0301-050 | Nawierzchnia z kostki brukowej betonowej kolorowej o grubości 8cm układanej na podsypce cementowo-piaskowej. | 405 | m2
6 | KNR 2-31 0511-03-050 (analogia) | Przebrukowanie nawierzchni z kostki brukowej betonowej układanej na podsypce cementowo-piaskowej (kostka z odzysku). | 9 | m2
7 |  | Nawierzchnia bitumiczna.
1 | KNR 2-31 0103-04-050 | Mechaniczne profilowanie i zagęszczanie podłoża pod warstwy konstrukcyjne nawierzchni. Kategoria gruntu I-IV. | 240 | m2
2 | KNR 2-31 0109-03-050 | Podbudowa z mieszanki samozagęszczalnej lub chudego betonu na poszerzeniach. Grubość warstwy po zagęszczeniu 12 cm. (docelowo 20cm). | 240 | m2
3 | KNR 2-31 0109-04-050 | Podbudowa z mieszanki samozagęszczalnej lub chudego betonu na poszerzeniach. Dodatek za dalsze 8cm grubości warstwy ponad 12cm. | 1920 | m2
4 | (AW) kalk własna-090 | Regulacja zwieńczeń urządzeń podziemnych. | 1 | ryczałt
5 | KNR 2-31 1004-07-050 | Skropienie nawierzchni drogowych emulsją asfaltową | 240 | m2
6 | KNR 2-31 0311-01-050 | Nawierzchnia z betonu asfaltowego. Warstwa wiążąca o grubości po zagęszczeniu 4cm (docelowo 5cm) | 240 | m2
7 | KNR 2-31 0311-02-050 | Nawierzchnia z betonu asfaltowego. Warstwa wiążąca - dodatek za dalszy 1cm grubości warstwy. | 240 | m2
8 | KNR 2-31 1004-07-050 | Skropienie nawierzchni drogowych emulsją asfaltową | 240 | m2
9 | KNR 2-31 0310-05-050 | Nawierzchnia z betonu asfaltowego. Warstwa ścieralna o grubości po zagęszczeniu 3cm (docelowo 4cm) | 359 | m2
10 | KNR 2-31 0310-06-050 | Nawierzchnia z betonu asfaltowego. Warstwa ścieralna - dodatek za dalszy 1cm | 359 | m2
8 |  | Umocnienie skarp. Przebudowa ogrodzeń.
1 | (AW) kalk własna-060 | Umocnienie skarp koszami siatkowo-kamiennymi (grubość kosza 50cm) | 17.5 | m3
2 | (AW) kalk własna-040 | Przebudowa ogrodzenia w pasie drogowym. Ogrodzenie z siatki metalowej na słupkach bez podmurówki | 80 | m
9 |  | Zieleń.
1 | KNR 2-01 0505-02-050 | Plantowanie powierzchni gruntu rodzimego. Grunt kategorii IV. | 410 | m2
2 | KNR 2-01 0510-01-050 | Humusowanie i obsianie skarp przy grubości warstwy humusu 5cm (docelowo 10cm) - humus nowy | 410 | m2
3 | KNR 2-01 0510-02-050 | Humusowanie i obsianie skarp. Dodatek za dalsze 5cm humusu - humus nowy | 410 | m2
10 |  | Utwardzenie terenu -prace opcjonalne.
1 | KNR 2-31 0402-02-060 | Ławy z kruszywa łamanego pod obrzeża. | 1.3 | m3
2 | KNR 2-31 0407-05-040 | Obrzeża betonowe o wymiarach 30x8 cm na podsypce piaskowej z wypełnieniem spoin piaskiem. | 32 | m
3 | KNR 2-31 0402-04-060 | Ławy betonowe z oporem pod krawężniki. | 3.3 | m3
4 | KNR 2-31 0403-03-040 | Krawężniki betonowe wyniesione o wymiarach 15x30cm na podsypce cementowo-piaskowej. | 26 | m
5 | KNR 2-31 0403-03-040 | Krawężniki betonowe najazdowe o wymiarach 15x22cm na podsypce cementowo-piaskowej, w tym krawężniki skośne 15x22-30cm. | 21 | m
6 | KNR 2-31 0103-04-050 | Mechaniczne profilowanie i zagęszczanie podłoża pod warstwy konstrukcyjne nawierzchni. Kategoria gruntu I-IV. | 111 | m2
7 | KNR 2-31 0114-05-050 | Podbudowa z kruszywa łamanego stabilizowanego mechanicznie. Grubość warstwy po zagęszczeniu 15cm. | 111 | m2
8 | KNR 2-31 0114-06-050 | Podbudowa z kruszywa łamanego stabilizowanego mechanicznie. Dodatek za dalsze 10cm grubości warstwy ponad 15cm (docelowo 25cm). | 330 | m2
9 | KNR 2-31 0511-03-050 | Nawierzchnia z kostki brukowej betonowej szarej o grubości 8cm układanej na podsypce cementowo-piaskowej. | 78 | m2
10 | KNR 2-31 0511-0301-050 | Nawierzchnia z kostki brukowej betonowej kolorowej o grubości 8cm układanej na podsypce cementowo-piaskowej. | 33 | m2
11 |  | Dokumentacja powykonawcza.
1 | (AW) kalk własna-063 | Pomiary powykonawcze wraz z wykonaniem geodezyjnego operatu powykonawczego. | 1.36 | km

## Chruszczobród-Piaski
Przedmiar robót
-przebudowa drogi powiatowej 1717 S -ulicy w Chruszczobrodzie -Piaski
Lp. | Podstawa opisu robót | Opis pozycji przedmiarowych | Ilość | J.m. | Cena jednostkowa | Wartość
1 | 2 | 3 | 4 | 5 | 6 | 7
1 |  | Roboty przygotowawcze.
1 | (AW) kalk własna-090 | Czasowa organizacja ruchu | 1 | ryczałt
2 | KNR 2-01 0119-03-043 | Roboty pomiarowe przy liniowych robotach ziemnych. Trasa dróg w terenie równinnym. Obsługa geodezyjna w czasie realizacji zadania. | 0.7 | km
2 |  | Usunięcie humusu.
1 | KNR 2-01 0126-01-050 | Usunięcie warstwy ziemi urodzajnej – humusu. Grubość warstwy 10cm | 260 | m2
2 | KNR 2-01 0212-08-060 (analogia) | Roboty ziemne w ziemi w hałdach (załadunek nadmiaru humusu) z transportem samochodami samowył. do 5t. Transport na odległość określoną przez wykonawcę (przyjęto łącznie 5km). | 13 | m3
3 |  | Roboty rozbiórkowe.
1 | (AW) kalk własna-040 | Mechaniczne cięcie szczelin w nawierzchni z mas mineralno-bitumicznych, głębokość cięcia 4cm | 174 | m
2 | KNR 2-31 0803-03-050 | Mechaniczne rozebranie nawierzchni z mieszanek mineralno-bitumicznych o grubości 3cm (docelowo 9cm) | 75 | m2
3 | KNR 2-31 0803-04-050 | Mechaniczne rozebranie nawierzchni z mieszanek mineralno-bitumicznych. Dodatek za dalszy 1cm | 75 | m2
4 | (AW) kalk własna-050 | Rozbiórka nawierzchni bitumicznej przez frezowanie, średnia gr.4cm. Przyjęto destrukt do ponownego wykorzystania | 99 | m2
5 | KNR 2-31 0810-02-050 | Rozebranie nawierzchni z drobnych elementów betonowych (kostka brukowa, płyty chodnikowe, płyty ażurowe, trylinka itp). | 60 | m2
6 | KNR 2-31 0813-03-040 | Rozebranie krawężników betonowych na podsypce cementowo-piaskowej. | 35 | m
7 | KNR 2-31 0812-03-060 | Rozebranie ław z betonu pod krawężniki. | 1 | m3
8 | (AW) kalk własna-060 | Rozebranie drobnych elementów betonowych (ścianki czołowe, przepusty, podmurówki ogrodzeń itp). | 1 | m3
9 | KNR 4-04 1103-04-060 (analogia) | Załadunek i wywiezienie materiałów rozbiórkowych z terenu rozbiórki. Transport samochodem samowyładowczym na odległość określoną przez wykonawcę (przyjęto łącznie 5km) plus opłata za składowanie. | 16 | m3
4 |  | Roboty ziemne.
1 | KNR 2-01 0205-04-060 | Roboty ziemne wykonywane koparkami podsiębiernymi z transportem urobku samochodami samowyład.do 5t na odl.do 1km (90% całości robót). | 29 | m3
2 | KNR 2-01 0301-03-060 | Ręczne roboty ziemne z transportem urobku samochodami samowyładowczymi na odległość 1km (10% całości robót). | 3 | m3
3 | (AW) kalk własna-040 | Zabezpieczenie urządzeń podziemnych rurami ochronnymi dwudzielnymi (w pozycji uwzględnić konieczne roboty ziemne, podsypkę i obsypkę). | 30 | m
4 | (AW) kalk własna-060 | Transport gruntu z wykopów na składowisko odpadów (przyjęto łącznie 5km) wraz z opłatą za składowanie | 32 | m3
5 | KNR 2-01 0313-02-060 | Ręczne formowanie nasypów z ziemi dowożonej samochodami samowyładowczymi (w pozycji uwzględnić zakup i dostarczenie materiału do wbudowania w nasypy) | 2 | m3
6 | KNR 2-01 0236-01-060 | Zagęszczenie nasypów jw. ubijakami mechanicznymi | 2 | m3
5 |  | Odwodnienie.
1 | KNR 2-31 0402-03-060 | Ławy betonowe zwykłe | 1 | m3
2 | (AW) kalk własna-040 | Korytko szczelinowe monolityczne D400 o szer. wewnętrznej Dn150mm | 14 | m
3 | (AW) kalk własna-040 | Element rewizyjny do odwodnienia liniowego | 2 | szt
4 | (AW) kalk własna-040 | Wpust do odwodnienia liniowego | 1 | szt
5 | (AW) kalk własna-040 | Studzienki ściekowe uliczne betonowe z gotowych elementów o średnicy 500mm. Zwieńczenie żeliwne krawężnikowo-jezdniowe klasy D400. | 1 | szt
6 | KNR 2-18 0108-04-040 | Ułożenie przyłącza z rur dwuściennych karbowanych PP Dn200. Pozycji uwzględnić podsypki i obsypki. | 37 | m
6 |  | Krawężniki i obrzeża.
1 | KNR 2-31 0402-02-060 | Ławy z kruszywa łamanego pod obrzeża. | 18.2 | m3
2 | KNR 2-31 0407-05-040 | Obrzeża betonowe o wymiarach 30x8 cm na podsypce piaskowej z wypełnieniem spoin piaskiem. | 456 | m
3 | KNR 2-31 0402-04-060 | Ławy betonowe z oporem pod krawężniki. | 41.9 | m3
4 | KNR 2-31 0403-03-040 | Krawężniki betonowe wyniesione o wymiarach 15x30cm na podsypce cementowo-piaskowej. | 395 | m
5 | KNR 2-31 0403-03-040 | Krawężniki betonowe najazdowe o wymiarach 15x22cm na podsypce cementowo-piaskowej, w tym krawężniki skośne 15x22-30cm. | 204 | m
7 |  | Nawierzchnia z kostki betonowej.
1 | KNR 2-31 0103-04-050 | Mechaniczne profilowanie i zagęszczanie podłoża pod warstwy konstrukcyjne nawierzchni. Kategoria gruntu I-IV. | 649 | m2
2 | KNR 2-31 0114-05-050 | Podbudowa z kruszywa łamanego stabilizowanego mechanicznie. Grubość warstwy po zagęszczeniu 15cm -łącznie chodniki i zjazdy. | 649 | m2
3 | KNR 2-31 0114-06-050 | Podbudowa z kruszywa łamanego stabilizowanego mechanicznie. Dodatek za dalsze 10cm grubości warstwy ponad 15cm (docelowo 25cm) -zjazdy. | 1080 | m2
4 | KNR 2-31 0511-03-050 | Nawierzchnia z kostki brukowej betonowej szarej o grubości 8cm układanej na podsypce cementowo-piaskowej. | 541 | m2
5 | KNR 2-31 0511-0301-050 | Nawierzchnia z kostki brukowej betonowej kolorowej o grubości 8cm układanej na podsypce cementowo-piaskowej. | 108 | m2
6 | KNR 2-31 0511-03-050 (analogia) | Przebrukowanie nawierzchni z kostki brukowej betonowej układanej na podsypce cementowo-piaskowej (kostka z odzysku). | 39 | m2
8 |  | Nawierzchnia bitumiczna.
1 | KNR 2-31 0103-04-050 | Mechaniczne profilowanie i zagęszczanie podłoża pod warstwy konstrukcyjne nawierzchni. Kategoria gruntu I-IV. | 99 | m2
2 | KNR 2-31 0109-03-050 | Podbudowa z mieszanki samozagęszczalnej lub chudego betonu na poszerzeniach. Grubość warstwy po zagęszczeniu 12 cm. (docelowo 20cm). | 99 | m2
3 | KNR 2-31 0109-04-050 | Podbudowa z mieszanki samozagęszczalnej lub chudego betonu na poszerzeniach. Dodatek za dalsze 8cm grubości warstwy ponad 12cm. | 792 | m2
4 | (AW) kalk własna-090 | Regulacja zwieńczeń urządzeń podziemnych. | 1 | ryczałt
5 | KNR 2-31 1004-07-050 | Skropienie nawierzchni drogowych emulsją asfaltową | 99 | m2
6 | KNR 2-31 0311-01-050 | Nawierzchnia z betonu asfaltowego. Warstwa wiążąca o grubości po zagęszczeniu 4cm (docelowo 5cm) | 99 | m2
7 | KNR 2-31 0311-02-050 | Nawierzchnia z betonu asfaltowego. Warstwa wiążąca - dodatek za dalszy 1cm grubości warstwy. | 99 | m2
8 | KNR 2-31 1004-07-050 | Skropienie nawierzchni drogowych emulsją asfaltową | 99 | m2
9 | KNR 2-31 0310-05-050 | Nawierzchnia z betonu asfaltowego. Warstwa ścieralna o grubości po zagęszczeniu 3cm (docelowo 4cm) | 149 | m2
10 | KNR 2-31 0310-06-050 | Nawierzchnia z betonu asfaltowego. Warstwa ścieralna - dodatek za dalszy 1cm | 149 | m2
9 |  | Nawierzchnia gruntowa ulepszona
1 | KNR 2-31 0103-04-050 | Mechaniczne profilowanie i zagęszczanie podłoża pod warstwy konstrukcyjne nawierzchni. Kategoria gruntu I-IV. | 123 | m2
2 | (AW) kalk własna-090 | Regulacja zwieńczeń urządzeń podziemnych. | 1 | ryczałt
3 | KNR 2-31 0114-07-050 (analogia) | Nawierzchnia z destruktu bitumicznego (destrukt częściowo z odzysku). Grubość warstwy po zagęszczeniu 10cm. | 123 | m2
10 |  | Zieleń.
1 | KNR 2-01 0505-02-050 | Plantowanie powierzchni gruntu rodzimego. Grunt kategorii IV. | 279 | m2
2 | KNR 2-01 0510-01-050 | Humusowanie i obsianie skarp przy grubości warstwy humusu 5cm (docelowo 10cm) - humus nowy | 279 | m2
3 | KNR 2-01 0510-02-050 | Humusowanie i obsianie skarp. Dodatek za dalsze 5cm humusu - humus nowy | 279 | m2
11 |  | Dokumentacja powykonawcza.
1 | (AW) kalk własna-063 | Pomiary powykonawcze wraz z wykonaniem geodezyjnego operatu powykonawczego. | 0.7 | km

## Chruszczobród
Przedmiar robót
-przebudowa drogi powiatowej 1717 S -ul. A. Mickiewicza w Chruszczobrodzie
Lp. | Podstawa opisu robót | Opis pozycji przedmiarowych | Ilość | J.m. | Cena jednostkowa | Wartość
1 | 2 | 3 | 4 | 5 | 6 | 7
1 |  | Roboty przygotowawcze.
1 | (AW) kalk własna-090 | Czasowa organizacja ruchu | 1 | ryczałt
2 | KNR 2-01 0119-03-043 | Roboty pomiarowe przy liniowych robotach ziemnych. Trasa dróg w terenie równinnym. Obsługa geodezyjna w czasie realizacji zadania. | 0.77 | km
2 |  | Usunięcie humusu.
1 | KNR 2-01 0126-01-050 | Usunięcie warstwy ziemi urodzajnej – humusu. Grubość warstwy 10cm | 350 | m2
2 | KNR 2-01 0212-08-060 (analogia) | Roboty ziemne w ziemi w hałdach (załadunek nadmiaru humusu) z transportem samochodami samowył. do 5t. Transport na odległość określoną przez wykonawcę (przyjęto łącznie 5km). | 18 | m3
3 |  | Roboty rozbiórkowe.
1 | (AW) kalk własna-040 | Mechaniczne cięcie szczelin w nawierzchni z mas mineralno-bitumicznych, głębokość cięcia 4cm | 234 | m
2 | KNR 2-31 0803-03-050 | Mechaniczne rozebranie nawierzchni z mieszanek mineralno-bitumicznych o grubości 3cm (docelowo 9cm) | 100 | m2
3 | KNR 2-31 0803-04-050 | Mechaniczne rozebranie nawierzchni z mieszanek mineralno-bitumicznych. Dodatek za dalszy 1cm | 100 | m2
4 | (AW) kalk własna-050 | Rozbiórka nawierzchni bitumicznej przez frezowanie, średnia gr.4cm. Przyjęto destrukt do ponownego wykorzystania | 134 | m2
5 | KNR 2-31 0810-02-050 | Rozebranie nawierzchni z drobnych elementów betonowych (kostka brukowa, płyty chodnikowe, płyty ażurowe, trylinka itp). | 60 | m2
6 | KNR 2-31 0813-03-040 | Rozebranie krawężników betonowych na podsypce cementowo-piaskowej. | 35 | m
7 | KNR 2-31 0812-03-060 | Rozebranie ław z betonu pod krawężniki. | 1 | m3
8 | (AW) kalk własna-060 | Rozebranie drobnych elementów betonowych (ścianki czołowe, przepusty, podmurówki ogrodzeń itp). | 1 | m3
9 | KNR 4-04 1103-04-060 (analogia) | Załadunek i wywiezienie materiałów rozbiórkowych z terenu rozbiórki. Transport samochodem samowyładowczym na odległość określoną przez wykonawcę (przyjęto łącznie 5km) plus opłata za składowanie. | 17 | m3
10 | (AW) kalk własna-090 | Korekta lokalizacji słupków i tabliczek informacyjnych sieci gazowej. | 1 | ryczałt
4 |  | Roboty ziemne.
1 | KNR 2-01 0205-04-060 | Roboty ziemne wykonywane koparkami podsiębiernymi z transportem urobku samochodami samowyład.do 5t na odl.do 1km (90% całości robót). | 39 | m3
2 | KNR 2-01 0301-03-060 | Ręczne roboty ziemne z transportem urobku samochodami samowyładowczymi na odległość 1km (10% całości robót). | 4 | m3
3 | (AW) kalk własna-040 | Zabezpieczenie urządzeń podziemnych rurami ochronnymi dwudzielnymi (w pozycji uwzględnić konieczne roboty ziemne, podsypkę i obsypkę). | 30 | m
4 | (AW) kalk własna-060 | Transport gruntu z wykopów na składowisko odpadów (przyjęto łącznie 5km) wraz z opłatą za składowanie | 43 | m3
5 | KNR 2-01 0313-02-060 | Ręczne formowanie nasypów z ziemi dowożonej samochodami samowyładowczymi (w pozycji uwzględnić zakup i dostarczenie materiału do wbudowania w nasypy) | 2 | m3
6 | KNR 2-01 0236-01-060 | Zagęszczenie nasypów jw. ubijakami mechanicznymi | 2 | m3
5 |  | Odwodnienie.
1 | (AW) kalk własna-040 | Przelew przez chodnik -korytko opływowe. | 22 | m
6 |  | Krawężniki i obrzeża.
1 | KNR 2-31 0402-02-060 | Ławy z kruszywa łamanego pod obrzeża. | 24.5 | m3
2 | KNR 2-31 0407-05-040 | Obrzeża betonowe o wymiarach 30x8 cm na podsypce piaskowej z wypełnieniem spoin piaskiem. | 613 | m
3 | KNR 2-31 0402-04-060 | Ławy betonowe z oporem pod krawężniki. | 57.4 | m3
4 | KNR 2-31 0403-03-040 | Krawężniki betonowe wyniesione o wymiarach 15x30cm na podsypce cementowo-piaskowej. | 516 | m
5 | KNR 2-31 0403-03-040 | Krawężniki betonowe najazdowe o wymiarach 15x22cm na podsypce cementowo-piaskowej, w tym krawężniki skośne 15x22-30cm. | 304 | m
7 |  | Nawierzchnia z kostki betonowej.
1 | KNR 2-31 0103-04-050 | Mechaniczne profilowanie i zagęszczanie podłoża pod warstwy konstrukcyjne nawierzchni. Kategoria gruntu I-IV. | 875 | m2
2 | KNR 2-31 0114-05-050 | Podbudowa z kruszywa łamanego stabilizowanego mechanicznie. Grubość warstwy po zagęszczeniu 15cm -łącznie chodniki i zjazdy. | 875 | m2
3 | KNR 2-31 0114-06-050 | Podbudowa z kruszywa łamanego stabilizowanego mechanicznie. Dodatek za dalsze 10cm grubości warstwy ponad 15cm (docelowo 25cm) -zjazdy. | 1400 | m2
4 | KNR 2-31 0511-03-050 | Nawierzchnia z kostki brukowej betonowej szarej o grubości 8cm układanej na podsypce cementowo-piaskowej. | 735 | m2
5 | KNR 2-31 0511-0301-050 | Nawierzchnia z kostki brukowej betonowej kolorowej o grubości 8cm układanej na podsypce cementowo-piaskowej. | 140 | m2
6 | KNR 2-31 0511-03-050 (analogia) | Przebrukowanie nawierzchni z kostki brukowej betonowej układanej na podsypce cementowo-piaskowej (kostka z odzysku). | 61 | m2
8 |  | Nawierzchnia bitumiczna.
1 | KNR 2-31 0103-04-050 | Mechaniczne profilowanie i zagęszczanie podłoża pod warstwy konstrukcyjne nawierzchni. Kategoria gruntu I-IV. | 134 | m2
2 | KNR 2-31 0109-03-050 | Podbudowa z mieszanki samozagęszczalnej lub chudego betonu na poszerzeniach. Grubość warstwy po zagęszczeniu 12 cm. (docelowo 20cm). | 134 | m2
3 | KNR 2-31 0109-04-050 | Podbudowa z mieszanki samozagęszczalnej lub chudego betonu na poszerzeniach. Dodatek za dalsze 8cm grubości warstwy ponad 12cm. | 1072 | m2
4 | (AW) kalk własna-090 | Regulacja zwieńczeń urządzeń podziemnych. | 1 | ryczałt
5 | KNR 2-31 1004-07-050 | Skropienie nawierzchni drogowych emulsją asfaltową | 134 | m2
6 | KNR 2-31 0311-01-050 | Nawierzchnia z betonu asfaltowego. Warstwa wiążąca o grubości po zagęszczeniu 4cm (docelowo 5cm) | 134 | m2
7 | KNR 2-31 0311-02-050 | Nawierzchnia z betonu asfaltowego. Warstwa wiążąca - dodatek za dalszy 1cm grubości warstwy. | 134 | m2
8 | KNR 2-31 1004-07-050 | Skropienie nawierzchni drogowych emulsją asfaltową | 134 | m2
9 | KNR 2-31 0310-05-050 | Nawierzchnia z betonu asfaltowego. Warstwa ścieralna o grubości po zagęszczeniu 3cm (docelowo 4cm) | 200 | m2
10 | KNR 2-31 0310-06-050 | Nawierzchnia z betonu asfaltowego. Warstwa ścieralna - dodatek za dalszy 1cm | 200 | m2
9 |  | Nawierzchnia gruntowa ulepszona
1 | KNR 2-31 0103-04-050 | Mechaniczne profilowanie i zagęszczanie podłoża pod warstwy konstrukcyjne nawierzchni. Kategoria gruntu I-IV. | 33 | m2
2 | (AW) kalk własna-090 | Regulacja zwieńczeń urządzeń podziemnych. | 1 | ryczałt
3 | KNR 2-31 0114-07-050 (analogia) | Nawierzchnia z destruktu bitumicznego (destrukt częściowo z odzysku). Grubość warstwy po zagęszczeniu 10cm. | 33 | m2
10 |  | Zieleń.
1 | KNR 2-01 0505-02-050 | Plantowanie powierzchni gruntu rodzimego. Grunt kategorii IV. | 383 | m2
2 | KNR 2-01 0510-01-050 | Humusowanie i obsianie skarp przy grubości warstwy humusu 5cm (docelowo 10cm) - humus nowy | 383 | m2
3 | KNR 2-01 0510-02-050 | Humusowanie i obsianie skarp. Dodatek za dalsze 5cm humusu - humus nowy | 383 | m2
11 |  | Dokumentacja powykonawcza.
1 | (AW) kalk własna-063 | Pomiary powykonawcze wraz z wykonaniem geodezyjnego operatu powykonawczego. | 0.77 | km

## Niegowoniczki, Grabowa
Przedmiar robót
-przebudowa drogi powiatowej 1733 S -ul.Grabowska w Niegowoniczkach, ul.Szkolna w Grabowej
Lp. | Podstawa opisu robót | Opis pozycji przedmiarowych | Ilość | J.m. | Cena jednostkowa | Wartość
1 | 2 | 3 | 4 | 5 | 6 | 7
1 |  | Roboty przygotowawcze.
1 | (AW) kalk własna-090 | Czasowa organizacja ruchu | 1 | ryczałt
2 | (AW) kalk własna-090 | Usunięcie krzewów i drzew nie wymagających zezwolenia | 1 | ryczałt
3 | KNR 2-01 0119-03-043 | Roboty pomiarowe przy liniowych robotach ziemnych. Trasa dróg w terenie równinnym. Obsługa geodezyjna w czasie realizacji zadania. | 1.88 | km
2 |  | Usunięcie humusu.
1 | KNR 2-01 0126-01-050 | Usunięcie warstwy ziemi urodzajnej – humusu. Grubość warstwy 10cm | 993 | m2
2 | KNR 2-01 0212-08-060 (analogia) | Roboty ziemne w ziemi w hałdach (załadunek nadmiaru humusu) z transportem samochodami samowył. do 5t. Transport na odległość określoną przez wykonawcę (przyjęto łącznie 5km). | 50 | m3
3 |  | Roboty rozbiórkowe.
1 | (AW) kalk własna-040 | Mechaniczne cięcie szczelin w nawierzchni z mas mineralno-bitumicznych, głębokość cięcia 4cm | 672 | m
2 | KNR 2-31 0803-03-050 | Mechaniczne rozebranie nawierzchni z mieszanek mineralno-bitumicznych o grubości 3cm (docelowo 9cm) | 224 | m2
3 | KNR 2-31 0803-04-050 | Mechaniczne rozebranie nawierzchni z mieszanek mineralno-bitumicznych. Dodatek za dalszy 1cm | 1344 | m2
4 | (AW) kalk własna-050 | Rozbiórka nawierzchni bitumicznej przez frezowanie, średnia gr.4cm. Przyjęto destrukt do ponownego wykorzystania | 105 | m2
5 | KNR 2-31 0810-02-050 | Rozebranie nawierzchni z drobnych elementów betonowych (kostka brukowa, płyty chodnikowe, płyty ażurowe, trylinka itp). | 71 | m2
6 | KNR 2-31 0813-03-040 | Rozebranie krawężników betonowych na podsypce cementowo-piaskowej. | 44 | m
7 | KNR 2-31 0812-03-060 | Rozebranie nawierzchni z betonu. | 1 | m3
8 | (AW) kalk własna-060 | Rozebranie drobnych elementów betonowych (ścianki czołowe, przepusty, podmurówki ogrodzeń itp). | 2 | m3
9 | KNR 4-04 1103-04-060 (analogia) | Załadunek i wywiezienie materiałów rozbiórkowych z terenu rozbiórki. Transport samochodem samowyładowczym na odległość określoną przez wykonawcę (przyjęto łącznie 5km) plus opłata za składowanie. | 36 | m3
10 | (AW) kalk własna-090 | Korekta lokalizacji słupków i tabliczek informacyjnych sieci gazowej. | 1 | ryczałt
4 |  | Roboty ziemne.
1 | KNR 2-01 0205-04-060 | Roboty ziemne wykonywane koparkami podsiębiernymi z transportem urobku samochodami samowyład.do 5t na odl.do 1km (90% całości robót). | 126 | m3
2 | KNR 2-01 0301-03-060 | Ręczne roboty ziemne z transportem urobku samochodami samowyładowczymi na odległość 1km (10% całości robót). | 12 | m3
3 | (AW) kalk własna-040 | Zabezpieczenie urządzeń podziemnych rurami ochronnymi dwudzielnymi (w pozycji uwzględnić konieczne roboty ziemne, podsypkę i obsypkę). | 20 | m
4 | KNR 2-31 1403-05-040 | Oczyszczenie rowu przydrożnego z wyprofilowaniem dna i skarp rowu. | 208 | m
5 | (AW) kalk własna-060 | Transport gruntu z wykopów na składowisko odpadów (przyjęto łącznie 5km) wraz z opłatą za składowanie | 138 | m3
6 | KNR 2-01 0313-02-060 | Ręczne formowanie nasypów z ziemi dowożonej samochodami samowyładowczymi (w pozycji uwzględnić zakup i dostarczenie materiału do wbudowania w nasypy) | 6 | m3
7 | KNR 2-01 0236-01-060 | Zagęszczenie nasypów jw. ubijakami mechanicznymi | 6 | m3
5 |  | Odwodnienie.
1 | (AW) kalk własna-040 | Przepusty o średnicy 30cm z rur PP SN8 dwuściennych zewnetrznie karbowanych | 42 | m
2 | (AW) kalk własna-040 | Przelew przez chodnik -korytko opływowe. | 36 | m
3 | (AW) kalk własna-040 | Oczyszczenie i naprawa wlotu przepustu | 3 | kpl
4 | (AW) kalk własna-040 | Barierki U-11a | 20 | m
5 | (AW) kalk własna-050 | Nawierzchnia z płyt ażurowych. | 12 | m2
6 |  | Krawężniki i obrzeża.
1 | KNR 2-31 0402-02-060 | Ławy z kruszywa łamanego pod obrzeża. | 65.1 | m3
2 | KNR 2-31 0407-05-040 | Obrzeża betonowe o wymiarach 30x8 cm na podsypce piaskowej z wypełnieniem spoin piaskiem. | 1628 | m
3 | KNR 2-31 0402-04-060 | Ławy betonowe z oporem pod krawężniki. | 104.6 | m3
4 | KNR 2-31 0403-03-040 | Krawężniki betonowe wyniesione o wymiarach 15x30cm na podsypce cementowo-piaskowej. | 1494 | m
5 | KNR 2-31 0403-03-040 | Krawężniki betonowe najazdowe o wymiarach 15x22cm na podsypce cementowo-piaskowej, w tym krawężniki skośne 15x22-30cm. | 0 | m
7 |  | Nawierzchnia z kostki betonowej.
1 | KNR 2-31 0103-04-050 | Mechaniczne profilowanie i zagęszczanie podłoża pod warstwy konstrukcyjne nawierzchni. Kategoria gruntu I-IV. | 2511 | m2
2 | KNR 2-31 0114-05-050 | Podbudowa z kruszywa łamanego stabilizowanego mechanicznie. Grubość warstwy po zagęszczeniu 15cm -łącznie chodniki i zjazdy. | 2483 | m2
3 | KNR 2-31 0114-06-050 | Podbudowa z kruszywa łamanego stabilizowanego mechanicznie. Dodatek za dalsze 10cm grubości warstwy ponad 15cm (docelowo 25cm) -zjazdy. | 2870 | m2
4 | KNR 2-31 0511-03-050 | Nawierzchnia z kostki brukowej betonowej szarej o grubości 8cm układanej na podsypce cementowo-piaskowej. | 2196 | m2
5 | KNR 2-31 0511-0301-050 | Nawierzchnia z kostki brukowej betonowej kolorowej o grubości 8cm układanej na podsypce cementowo-piaskowej. | 287 | m2
6 | KNR 2-31 0511-03-050 (analogia) | Przebrukowanie nawierzchni z kostki brukowej betonowej wraz z wyrównaniem układanej na podsypce cementowo-piaskowej (kostka z odzysku). | 90 | m2
7 | KNR 2-31 0114-07-050 (analogia) | Nawierzchnia z destruktu bitumicznego (destrukt częściowo z odzysku). Grubość warstwy po zagęszczeniu 10cm. | 28 | m2
8 |  | Nawierzchnia bitumiczna.
1 | KNR 2-31 0103-04-050 | Mechaniczne profilowanie i zagęszczanie podłoża pod warstwy konstrukcyjne nawierzchni. Kategoria gruntu I-IV. | 268 | m2
2 | KNR 2-31 0109-03-050 | Podbudowa z mieszanki samozagęszczalnej lub chudego betonu na poszerzeniach. Grubość warstwy po zagęszczeniu 12 cm. (docelowo 20cm). | 268 | m2
3 | KNR 2-31 0109-04-050 | Podbudowa z mieszanki samozagęszczalnej lub chudego betonu na poszerzeniach. Dodatek za dalsze 8cm grubości warstwy ponad 12cm. | 2144 | m2
4 | KNR 2-31 0114-05-050 | Podbudowa z kruszywa łamanego stabilizowanego mechanicznie. Grubość warstwy po zagęszczeniu 15cm (docelowo 20cm podbudowy plus 20cm w-wa wzmacniająca). | 29 | m2
5 | KNR 2-31 0114-06-050 | Podbudowa z kruszywa łamanego stabilizowanego mechanicznie. Dodatek za dalsze 25cm grubości warstwy ponad 15cm. | 725 | m2
6 | (AW) kalk własna-090 | Regulacja zwieńczeń urządzeń podziemnych. | 1 | ryczałt
7 | KNR 2-31 1004-07-050 | Skropienie nawierzchni drogowych emulsją asfaltową | 268 | m2
8 | KNR 2-31 0311-01-050 | Nawierzchnia z betonu asfaltowego. Warstwa wiążąca o grubości po zagęszczeniu 4cm (docelowo 5cm) | 268 | m2
9 | KNR 2-31 0311-02-050 | Nawierzchnia z betonu asfaltowego. Warstwa wiążąca - dodatek za dalszy 1cm grubości warstwy. | 268 | m2
10 | KNR 2-31 1004-07-050 | Skropienie nawierzchni drogowych emulsją asfaltową | 297 | m2
11 | KNR 2-31 0310-05-050 | Nawierzchnia z betonu asfaltowego. Warstwa ścieralna o grubości po zagęszczeniu 3cm (docelowo 4cm) | 316 | m2
12 | KNR 2-31 0310-06-050 | Nawierzchnia z betonu asfaltowego. Warstwa ścieralna - dodatek za dalszy 1cm | 316 | m2
9 |  | Zieleń.
1 | KNR 2-01 0505-02-050 | Plantowanie powierzchni gruntu rodzimego. Grunt kategorii IV. | 1302 | m2
2 | KNR 2-01 0510-01-050 | Humusowanie i obsianie skarp przy grubości warstwy humusu 5cm (docelowo 10cm) - humus nowy | 1302 | m2
3 | KNR 2-01 0510-02-050 | Humusowanie i obsianie skarp. Dodatek za dalsze 5cm humusu - humus nowy | 1302 | m2
10 |  | Dokumentacja powykonawcza.
1 | (AW) kalk własna-063 | Pomiary powykonawcze wraz z wykonaniem geodezyjnego operatu powykonawczego. | 1.88 | km