## Arkusz1
Zestawienie przyborów sanitarnych:
Nr pomieszczenia | Oznaczenie | Normatywny wypływ wody
|  | Zimnej | Ciepłej
0/13 | UmN | 0.07 | 0.07
0/13 | Kr
0/13 | MuN | 0.13
0/14 | Kr
0/14 | Zl | 0.07 | 0.07
0/14 | Zw | 0.07 | 0.07
0/15 | Um | 0.07 | 0.07
0/15 | Um | 0.07 | 0.07
0/16 | Mu | 0.13
0/16 | Mu | 0.13
0/16 | Kr
0/17 | Um | 0.07 | 0.07
0/17 | Um | 0.07 | 0.07
0/18 | Mu | 0.13
0/18 | Mu | 0.13
0/18 | Pis | 0.13
0/18 | Kr | 0.07 | 0.07
1/09 | UmN | 0.07 | 0.07
1/09 | Kr
1/09 | MuN | 0.13
1/10 | Kr
1/10 | Zl | 0.07 | 0.07
1/10 | Zw | 0.07 | 0.07
1/11 | Um | 0.07 | 0.07
1/11 | Um | 0.07 | 0.07
1/12 | Mu | 0.13
1/12 | Mu | 0.13
1/12 | Kr
1/13 | Um | 0.07 | 0.07
1/13 | Um | 0.07 | 0.07
1/14 | Mu | 0.13
1/14 | Mu | 0.13
1/14 | Pis | 0.13
1/14 | Kr | 0.07 | 0.07
2/12 | UmN | 0.07 | 0.07
2/12 | Kr
2/12 | MuN | 0.13
2/13 | Kr
2/13 | Zl | 0.07 | 0.07
2/13 | Zw | 0.07 | 0.07
2/14 | Um | 0.07 | 0.07
2/14 | Um | 0.07 | 0.07
2/15 | Mu | 0.13
2/15 | Mu | 0.13
2/15 | Kr
2/16 | Um | 0.07 | 0.07
2/16 | Um | 0.07 | 0.07
2/17 | Mu | 0.13
2/17 | Mu | 0.13
2/17 | Pis | 0.13
2/17 | Kr | 0.07 | 0.07
3/02 | Um | 0.07 | 0.07
3/03 | Mu | 0.13
3/03 | Kr
3/04 | Zl | 0.07 | 0.07
3/04 | Zw | 0.07 | 0.07
3/04 | Kr
SUMA |  | 4.36 | 1.89
q= | 6.25 | l/s
Qn= | 1.4157 | l/s
Qn= | 5.0966 | m3/h