## ETAP 1
Przedmiar robót -Etap 1
Lp. | Podstawa opisu robót | Opis pozycji przedmiarowych | Ilość | J.m. | Cena jednostkowa | Wartość
1 | 2 | 3 | 4 | 5 | 6 | 7
1 |  | Roboty przygotowawcze.
1 | (AW) kalk własna-090 | Czasowa organizacja ruchu | 1 | ryczałt
2 | KNR 2-01 0119-03-043 | Roboty pomiarowe przy liniowych robotach ziemnych. Trasa dróg w terenie równinnym. Obsługa geodezyjna w czasie realizacji zadania. | 0.93 | km
2 |  | Usunięcie humusu.
1 | KNR 2-01 0126-01-050 | Usunięcie warstwy ziemi urodzajnej – humusu. Grubość warstwy 10cm | 372 | m2
2 | KNR 2-01 0212-08-060 (analogia) | Roboty ziemne w ziemi w hałdach (załadunek nadmiaru humusu) z transportem samochodami samowył. do 5t. Transport na odległość określoną przez wykonawcę (przyjęto łącznie 5km). Przyjęto 20% humusu do odzysku. | 30 | m3
3 |  | Roboty rozbiórkowe.
1 | (AW) kalk własna-040 | Mechaniczne cięcie szczelin w nawierzchni z mas mineralno-bitumicznych, głębokość cięcia 6cm | 10 | m
2 | KNR 2-31 0803-03-050 | Mechaniczne rozebranie nawierzchni z mieszanek mineralno-bitumicznych o grubości 3cm (docelowo 5cm) | 10 | m2
3 | KNR 2-31 0803-04-050 | Mechaniczne rozebranie nawierzchni z mieszanek mineralno-bitumicznych. Dodatek za dalszy 1cm | 10 | m2
4 | (AW) kalk własna-060 | Rozebranie drobnych elementów betonowych (krawężniki, kostka betonowa, trylinka, przepusty, podmurówki ogrodzeń itp). | 2.5 | m3
5 | KNR 4-04 1103-04-060 (analogia) | Załadunek i wywiezienie materiałów rozbiórkowych z terenu rozbiórki. Transport samochodem samowyładowczym na odległość określoną przez wykonawcę (przyjęto łącznie 5km) plus opłata za składowanie. | 3 | m3
4 |  | Roboty ziemne.
1 | KNR 2-01 0205-04-060 | Roboty ziemne wykonywane koparkami podsiębiernymi z transportem urobku samochodami samowyład.do 5t na odl.do 1km (95% całości robót). | 1642 | m3
2 | KNR 2-01 0301-03-060 | Ręczne roboty ziemne z transportem urobku samochodami samowyładowczymi na odległość 1km (5% całości robót). | 182 | m3
3 | (AW) kalk własna-060 | Transport gruntu z wykopów na składowisko odpadów (przyjęto łącznie 5km) wraz z opłatą za składowanie | 1824 | m3
4 | KNR 2-01 0313-02-060 | Ręczne formowanie nasypów z ziemi dowożonej samochodami samowyładowczymi (w pozycji uwzględnić zakup i dostarczenie materiału do wbudowania w nasypy) | 10 | m3
5 | KNR 2-01 0236-01-060 | Zagęszczenie nasypów jw. ubijakami mechanicznymi | 10 | m3
5 |  | Krawężniki.
1 | KNR 2-31 0402-04-060 | Ławy betonowe z oporem pod krawężniki. | 2.4 | m3
2 | KNR 2-31 0403-03-040 | Krawężniki betonowe najazdowe o wymiarach 15x22cm na podsypce cementowo-piaskowej. | 32 | m
6 |  | Przepusty.
1 | KNR 2-31 0605-05-020 | Przepusty rurowe - ścianki czołowe dla rur o średnicy 60cm. ANALOGIA. | 1 | szt
2 | KNR 2-31 0605-08-040 | Przepusty z rur GRP o średnicy 600mm wraz z posadowieniem i zabezpieczeniem wylotu. ANALOGIA. | 11 | m
3 | KNR 2-31 0605-08-040 | Przepusty z rur GRP o średnicy 400mm wraz z posadowieniem i zabezpieczeniem wlotu/wylotu. ANALOGIA. | 10 | m
7 |  | Nawierzchnia bitumiczna.
1 | (AW) kalk własna-040 | Dren francuski | 997 | m
2 | KNR 2-31 0103-04-050 | Mechaniczne profilowanie i zagęszczanie podłoża pod warstwy konstrukcyjne nawierzchni. Kategoria gruntu I-IV. | 4561 | m2
3 | (AW) kalk własna-050 | Ułożenie geowłókniny separująco-filtracyjnej. | 2465 | m2
4 | (AW) kalk własna-050 | Ułożenie georusztu trójosiowego o sztywnych węzłach | 4561 | m2
5 | KNR 2-31 0114-05-050 | Warstwa mieszanki niezwiązanej z kruszywa łamanego. Grubość warstwy po zagęszczeniu 15cm | 4561 | m2
6 | KNR 2-31 0114-05-050 | Podbudowa z kruszywa łamanego stabilizowanego mechanicznie. Grubość warstwy po zagęszczeniu 15cm (docelowo 20cm). | 4561 | m2
7 | KNR 2-31 0114-06-050 | Podbudowa z kruszywa łamanego stabilizowanego mechanicznie. Dodatek za dalsze 5cm grubości warstwy ponad 15cm. | 22805 | m2
8 | KNR 2-31 1004-07-050 | Skropienie nawierzchni drogowych emulsją asfaltową | 4561 | m2
9 | KNR 2-31 0311-01-050 | Nawierzchnia z betonu asfaltowego. Warstwa wiążąca o grubości po zagęszczeniu 4cm (docelowo 5cm) | 4561 | m2
10 | KNR 2-31 0311-02-050 | Nawierzchnia z betonu asfaltowego. Warstwa wiążąca - dodatek za dalszy 1cm grubości warstwy. | 4561 | m2
11 | KNR 2-31 1004-07-050 | Skropienie nawierzchni drogowych emulsją asfaltową | 4561 | m2
12 | KNR 2-31 0310-05-050 | Nawierzchnia z betonu asfaltowego. Warstwa ścieralna o grubości po zagęszczeniu 3cm (docelowo 4cm) | 4561 | m2
13 | KNR 2-31 0310-06-050 | Nawierzchnia z betonu asfaltowego. Warstwa ścieralna - dodatek za dalszy 1cm | 4561 | m2
8 |  | Nawierzchnia poboczy i zjazdów.
1 | KNR 2-31 0103-04-050 | Mechaniczne profilowanie i zagęszczanie podłoża pod warstwy konstrukcyjne nawierzchni. Kategoria gruntu I-IV. | 1551 | m2
2 | (AW) kalk własna-050 | Ułożenie geowłókniny separująco-filtracyjnej. | 1539 | m2
3 | (AW) kalk własna-050 | Ułożenie georusztu trójosiowego o sztywnych węzłach. | 1539 | m2
4 | KNR 2-31 0114-07-050 | Nawierzchnia z kruszywa łamanego stabilizowanego mechanicznie. Grubość warstwy po zagęszczeniu 8cm (docelowo 10cm). | 1551 | m2
5 | KNR 2-31 0114-08-050 | Nawierzchnia z kruszywa łamanego. Dodatek za dalsze 2cm grubości warstwy. | 3078 | m2
6 | KNR 2-31 0114-07-050 (analogia) | Nawierzchnia z destruktu bitumicznego. Grubość warstwy po zagęszczeniu 8cm. | 1539 | m2
7 | KNR 2-31 0114-08-050 | Nawierzchnia z kruszywa łamanego. Dodatek za dalsze 12cm grubości warstwy. | 144 | m2
9 |  | Zieleń.
1 | KNR 2-01 0505-02-050 | Plantowanie powierzchni gruntu rodzimego. Grunt kategorii IV. | 1018 | m2
2 | KNR 2-01 0510-01-050 | Humusowanie i obsianie skarp przy grubości warstwy humusu 5cm (docelowo 10cm) | 1018 | m2
3 | KNR 2-01 0510-02-050 | Humusowanie i obsianie skarp. Dodatek za dalsze 5cm humusu | 1018 | m2
10 |  | Dokumentacja powykonawcza.
1 | (AW) kalk własna-063 | Pomiary powykonawcze wraz z wykonaniem geodezyjnego operatu powykonawczego. | 0.93 | km

## ETAP 3
Przedmiar robót -Etap 3
Lp. | Podstawa opisu robót | Opis pozycji przedmiarowych | Ilość | J.m. | Cena jednostkowa | Wartość
1 | 2 | 3 | 4 | 5 | 6 | 7
1 |  | Roboty przygotowawcze.
1 | (AW) kalk własna-090 | Czasowa organizacja ruchu | 1 | ryczałt
2 | KNR 2-01 0119-03-043 | Roboty pomiarowe przy liniowych robotach ziemnych. Trasa dróg w terenie równinnym. Obsługa geodezyjna w czasie realizacji zadania. | 0.24 | km
2 |  | Usunięcie humusu.
1 | KNR 2-01 0126-01-050 | Usunięcie warstwy ziemi urodzajnej – humusu. Grubość warstwy 10cm | 96 | m2
2 | KNR 2-01 0212-08-060 (analogia) | Roboty ziemne w ziemi w hałdach (załadunek nadmiaru humusu) z transportem samochodami samowył. do 5t. Transport na odległość określoną przez wykonawcę (przyjęto łącznie 5km). Przyjęto 20% humusu do odzysku. | 8 | m3
3 |  | Roboty rozbiórkowe.
1 | (AW) kalk własna-040 | Mechaniczne cięcie szczelin w nawierzchni z mas mineralno-bitumicznych, głębokość cięcia 6cm | 5 | m
2 | KNR 2-31 0803-03-050 | Mechaniczne rozebranie nawierzchni z mieszanek mineralno-bitumicznych o grubości 3cm (docelowo 5cm) | 10 | m2
3 | KNR 2-31 0803-04-050 | Mechaniczne rozebranie nawierzchni z mieszanek mineralno-bitumicznych. Dodatek za dalszy 1cm | 10 | m2
4 | KNR 4-04 1103-04-060 (analogia) | Załadunek i wywiezienie materiałów rozbiórkowych z terenu rozbiórki. Transport samochodem samowyładowczym na odległość określoną przez wykonawcę (przyjęto łącznie 5km) plus opłata za składowanie. | 1 | m3
4 |  | Roboty ziemne.
1 | KNR 2-01 0205-04-060 | Roboty ziemne wykonywane koparkami podsiębiernymi z transportem urobku samochodami samowyład.do 5t na odl.do 1km (95% całości robót). | 419 | m3
2 | KNR 2-01 0301-03-060 | Ręczne roboty ziemne z transportem urobku samochodami samowyładowczymi na odległość 1km (5% całości robót). | 47 | m3
3 | (AW) kalk własna-060 | Transport gruntu z wykopów na składowisko odpadów (przyjęto łącznie 5km) wraz z opłatą za składowanie | 466 | m3
4 | KNR 2-01 0313-02-060 | Ręczne formowanie nasypów z ziemi dowożonej samochodami samowyładowczymi (w pozycji uwzględnić zakup i dostarczenie materiału do wbudowania w nasypy) | 4 | m3
5 | KNR 2-01 0236-01-060 | Zagęszczenie nasypów jw. ubijakami mechanicznymi | 4 | m3
5 |  | Nawierzchnia bitumiczna.
1 | KNR 2-31 0103-04-050 | Mechaniczne profilowanie i zagęszczanie podłoża pod warstwy konstrukcyjne nawierzchni. Kategoria gruntu I-IV. | 1165 | m2
2 | (AW) kalk własna-050 | Ułożenie georusztu trójosiowego o sztywnych węzłach | 1165 | m2
3 | KNR 2-31 0114-05-050 | Warstwa mieszanki niezwiązanej z kruszywa łamanego. Grubość warstwy po zagęszczeniu 15cm | 1165 | m2
4 | KNR 2-31 0114-05-050 | Podbudowa z kruszywa łamanego stabilizowanego mechanicznie. Grubość warstwy po zagęszczeniu 15cm (docelowo 20cm). | 1165 | m2
5 | KNR 2-31 0114-06-050 | Podbudowa z kruszywa łamanego stabilizowanego mechanicznie. Dodatek za dalsze 5cm grubości warstwy ponad 15cm. | 5825 | m2
6 | KNR 2-31 1004-07-050 | Skropienie nawierzchni drogowych emulsją asfaltową | 1165 | m2
7 | KNR 2-31 0311-01-050 | Nawierzchnia z betonu asfaltowego. Warstwa wiążąca o grubości po zagęszczeniu 4cm (docelowo 5cm) | 1165 | m2
8 | KNR 2-31 0311-02-050 | Nawierzchnia z betonu asfaltowego. Warstwa wiążąca - dodatek za dalszy 1cm grubości warstwy. | 1165 | m2
9 | KNR 2-31 1004-07-050 | Skropienie nawierzchni drogowych emulsją asfaltową | 1165 | m2
10 | KNR 2-31 0310-05-050 | Nawierzchnia z betonu asfaltowego. Warstwa ścieralna o grubości po zagęszczeniu 3cm (docelowo 4cm) | 1165 | m2
11 | KNR 2-31 0310-06-050 | Nawierzchnia z betonu asfaltowego. Warstwa ścieralna - dodatek za dalszy 1cm | 1165 | m2
6 |  | Nawierzchnia poboczy.
1 | KNR 2-31 0103-04-050 | Mechaniczne profilowanie i zagęszczanie podłoża pod warstwy konstrukcyjne nawierzchni. Kategoria gruntu I-IV. | 375 | m2
2 | (AW) kalk własna-050 | Ułożenie geowłókniny separująco-filtracyjnej. | 375 | m2
3 | (AW) kalk własna-050 | Ułożenie georusztu trójosiowego o sztywnych węzłach. | 375 | m2
4 | KNR 2-31 0114-07-050 | Nawierzchnia z kruszywa łamanego stabilizowanego mechanicznie. Grubość warstwy po zagęszczeniu 8cm (docelowo 10cm). | 375 | m2
5 | KNR 2-31 0114-08-050 | Nawierzchnia z kruszywa łamanego. Dodatek za dalsze 2cm grubości warstwy. | 750 | m2
6 | KNR 2-31 0114-07-050 (analogia) | Nawierzchnia z destruktu bitumicznego. Grubość warstwy po zagęszczeniu 8cm. | 375 | m2
7 |  | Zieleń.
1 | KNR 2-01 0505-02-050 | Plantowanie powierzchni gruntu rodzimego. Grunt kategorii IV. | 240 | m2
2 | KNR 2-01 0510-01-050 | Humusowanie i obsianie skarp przy grubości warstwy humusu 5cm (docelowo 10cm) | 240 | m2
3 | KNR 2-01 0510-02-050 | Humusowanie i obsianie skarp. Dodatek za dalsze 5cm humusu | 240 | m2
8 |  | Dokumentacja powykonawcza.
1 | (AW) kalk własna-063 | Pomiary powykonawcze wraz z wykonaniem geodezyjnego operatu powykonawczego. | 0.24 | km

## biegnąca w kierunku Błojca -ETAP 2
Przedmiar robót -Etap 2
Lp. | Podstawa opisu robót | Opis pozycji przedmiarowych | Ilość | J.m. | Cena jednostkowa | Wartość
1 | 2 | 3 | 4 | 5 | 6 | 7
1 |  | Roboty przygotowawcze.
1 | (AW) kalk własna-090 | Czasowa organizacja ruchu | 1 | ryczałt
2 | KNR 2-01 0119-03-043 | Roboty pomiarowe przy liniowych robotach ziemnych. Trasa dróg w terenie równinnym. Obsługa geodezyjna w czasie realizacji zadania. | 0.91 | km
2 |  | Usunięcie humusu.
1 | KNR 2-01 0126-01-050 | Usunięcie warstwy ziemi urodzajnej – humusu. Grubość warstwy ok.10cm | 364 | m2
2 | KNR 2-01 0212-08-060 (analogia) | Roboty ziemne w ziemi w hałdach (załadunek nadmiaru humusu) z transportem samochodami samowył. do 5t. Transport na odległość określoną przez wykonawcę (przyjęto łącznie 5km). | 29 | m3
3 |  | Roboty rozbiórkowe.
1 | (AW) kalk własna-040 | Mechaniczne cięcie szczelin w nawierzchni z mas mineralno-bitumicznych, głębokość cięcia 4cm | 10 | m
2 | KNR 2-31 0803-03-050 | Mechaniczne rozebranie nawierzchni z mieszanek mineralno-bitumicznych o grubości 3cm (docelowo 6cm) | 252 | m2
3 | KNR 2-31 0803-04-050 | Mechaniczne rozebranie nawierzchni z mieszanek mineralno-bitumicznych. Dodatek za dalszy 1cm | 756 | m2
4 | (AW) kalk własna-050 | Rozbiórka nawierzchni bitumicznej przez frezowanie, średnia gr.4cm. Przyjęto destrukt do ponownego wykorzystania | 378 | m2
5 | KNR 2-31 0810-02-050 | Rozebranie nawierzchni z drobnych elementów betonowych (kostka brukowa, płyty chodnikowe, płyty ażurowe, trylinka, nawierzchnia betonowa itp). | 12 | m2
6 | KNR 2-31 0813-03-040 | Rozebranie krawężników betonowych na podsypce cementowo-piaskowej. | 4 | m
7 | KNR 4-04 1103-04-060 (analogia) | Załadunek i wywiezienie materiałów rozbiórkowych z terenu rozbiórki. Transport samochodem samowyładowczym na odległość określoną przez wykonawcę (przyjęto łącznie 5km) plus opłata za składowanie. | 12 | m3
4 |  | Roboty ziemne.
1 | KNR 2-01 0205-04-060 | Roboty ziemne wykonywane koparkami podsiębiernymi z transportem urobku samochodami samowyład.do 5t na odl.do 1km (90% całości robót). | 1434 | m3
2 | KNR 2-01 0301-03-060 | Ręczne roboty ziemne z transportem urobku samochodami samowyładowczymi na odległość 1km (10% całości robót). | 159 | m3
3 | (AW) kalk własna-040 | Zabezpieczenie urządzeń podziemnych rurami ochronnymi dwudzielnymi (w pozycji uwzględnić konieczne roboty ziemne, podsypkę i obsypkę). | 10 | m
4 | (AW) kalk własna-060 | Transport gruntu z wykopów na składowisko odpadów (przyjęto łącznie 5km) wraz z opłatą za składowanie | 1593 | m3
5 | KNR 2-01 0313-02-060 | Ręczne formowanie nasypów z ziemi dowożonej samochodami samowyładowczymi (w pozycji uwzględnić zakup i dostarczenie materiału do wbudowania w nasypy) | 2 | m3
6 | KNR 2-01 0236-01-060 | Zagęszczenie nasypów jw. ubijakami mechanicznymi | 2 | m3
5 |  | Krawężniki i obrzeża.
1 | KNR 2-31 0402-04-060 | Ławy betonowe z oporem pod krawężniki. | 6.7 | m3
2 | KNR 2-31 0403-03-040 | Krawężniki betonowe najazdowe o wymiarach 15x22cm na podsypce cementowo-piaskowej, w tym krawężniki skośne 15x22-30cm. | 96 | m
6 |  | Nawierzchnia utwardzona -zjazdy.
1 | KNR 2-31 0103-04-050 | Mechaniczne profilowanie i zagęszczanie podłoża pod warstwy konstrukcyjne nawierzchni. Kategoria gruntu I-IV. | 10 | m2
2 | KNR 2-31 0114-05-050 | Podbudowa z kruszywa łamanego stabilizowanego mechanicznie. Grubość warstwy po zagęszczeniu 15cm. | 10 | m2
3 | KNR 2-31 0114-06-050 | Podbudowa z kruszywa łamanego stabilizowanego mechanicznie. Dodatek za dalsze 5cm grubości warstwy ponad 15cm (docelowo 20cm). | 50 | m2
4 | KNR 2-31 0511-03-050 | Nawierzchnia z kostki brukowej betonowej szarej o grubości 8cm układanej na podsypce cementowo-piaskowej. | 10 | m2
5 | KNR 2-31 0511-03-050 (analogia) | Przebrukowanie nawierzchni z płyt ażurowych układanych na podsypce cementowo-piaskowej (płyta z odzysku). | 8 | m2
7 |  | Nawierzchnia bitumiczna.
1 | (AW) kalk własna-040 | Dren francuski | 340 | m
2 | KNR 2-31 0103-04-050 | Mechaniczne profilowanie i zagęszczanie podłoża pod warstwy konstrukcyjne nawierzchni. Kategoria gruntu I-IV. | 3982 | m2
3 | (AW) kalk własna-050 | Ułożenie geowłókniny separująco-filtracyjnej. | 835 | m2
4 | (AW) kalk własna-050 | Ułożenie georusztu trójosiowego o sztywnych węzłach | 3982 | m2
5 | KNR 2-31 0114-05-050 | Warstwa mieszanki niezwiązanej z kruszywa łamanego. Grubość warstwy po zagęszczeniu 15cm | 3982 | m2
6 | KNR 2-31 0114-05-050 | Podbudowa z kruszywa łamanego stabilizowanego mechanicznie. Grubość warstwy po zagęszczeniu 15cm (docelowo 20cm). | 3982 | m2
7 | KNR 2-31 0114-06-050 | Podbudowa z kruszywa łamanego stabilizowanego mechanicznie. Dodatek za dalsze 5cm grubości warstwy ponad 15cm. | 19910 | m2
8 | (AW) kalk własna-090 | Regulacja zwieńczeń urządzeń podziemnych. | 1 | ryczałt
9 | KNR 2-31 1004-07-050 | Skropienie nawierzchni drogowych emulsją asfaltową | 3982 | m2
10 | KNR 2-31 0311-01-050 | Nawierzchnia z betonu asfaltowego. Warstwa wiążąca o grubości po zagęszczeniu 4cm (docelowo 5cm) | 3982 | m2
11 | KNR 2-31 0311-02-050 | Nawierzchnia z betonu asfaltowego. Warstwa wiążąca - dodatek za dalszy 1cm grubości warstwy. | 3982 | m2
12 | KNR 2-31 1004-07-050 | Skropienie nawierzchni drogowych emulsją asfaltową | 3982 | m2
13 | KNR 2-31 0310-05-050 | Nawierzchnia z betonu asfaltowego. Warstwa ścieralna o grubości po zagęszczeniu 3cm (docelowo 4cm) | 3982 | m2
14 | KNR 2-31 0310-06-050 | Nawierzchnia z betonu asfaltowego. Warstwa ścieralna - dodatek za dalszy 1cm | 3982 | m2
8 |  | Zieleń.
1 | KNR 2-01 0505-02-050 | Plantowanie powierzchni gruntu rodzimego. Grunt kategorii IV. | 910 | m2
2 | KNR 2-01 0510-01-050 | Humusowanie i obsianie skarp przy grubości warstwy humusu 5cm (docelowo 10cm) - humus nowy | 910 | m2
3 | KNR 2-01 0510-02-050 | Humusowanie i obsianie skarp. Dodatek za dalsze 5cm humusu - humus nowy | 910 | m2
9 |  | Nawierzchnia gruntowa ulepszona -pobocza i zjazdy.
1 | KNR 2-31 0103-04-050 | Mechaniczne profilowanie i zagęszczanie podłoża pod warstwy konstrukcyjne nawierzchni. Kategoria gruntu I-IV. | 1618 | m2
2 | (AW) kalk własna-050 | Ułożenie geowłókniny separująco-filtracyjnej. | 1618 | m2
3 | (AW) kalk własna-050 | Ułożenie georusztu trójosiowego o sztywnych węzłach. | 1618 | m2
4 | (AW) kalk własna-090 | Regulacja zwieńczeń urządzeń podziemnych. | 1 | ryczałt
5 | KNR 2-31 0114-07-050 | Nawierzchnia z kruszywa łamanego stabilizowanego mechanicznie. Grubość warstwy po zagęszczeniu 8cm (docelowo 10cm). | 1618 | m2
6 | KNR 2-31 0114-08-050 | Nawierzchnia z kruszywa łamanego. Dodatek za dalsze 2cm grubości warstwy. | 3236 | m2
7 | KNR 2-31 0114-07-050 (analogia) | Nawierzchnia z destruktu bitumicznego. Grubość warstwy po zagęszczeniu 8cm. | 1618 | m2
10 |  | Dokumentacja powykonawcza.
1 | (AW) kalk własna-063 | Pomiary powykonawcze wraz z wykonaniem geodezyjnego operatu powykonawczego. | 0.91 | km

## biegnąca w kierunku Błojca -ETAP 4
Przedmiar robót -Etap 4
Lp. | Podstawa opisu robót | Opis pozycji przedmiarowych | Ilość | J.m. | Cena jednostkowa | Wartość
1 | 2 | 3 | 4 | 5 | 6 | 7
1 |  | Roboty przygotowawcze.
1 | (AW) kalk własna-090 | Czasowa organizacja ruchu | 1 | ryczałt
2 | KNR 2-01 0119-03-043 | Roboty pomiarowe przy liniowych robotach ziemnych. Trasa dróg w terenie równinnym. Obsługa geodezyjna w czasie realizacji zadania. | 0.184 | km
2 |  | Usunięcie humusu.
1 | KNR 2-01 0126-01-050 | Usunięcie warstwy ziemi urodzajnej – humusu. Grubość warstwy ok.10cm | 72 | m2
2 | KNR 2-01 0212-08-060 (analogia) | Roboty ziemne w ziemi w hałdach (załadunek nadmiaru humusu) z transportem samochodami samowył. do 5t. Transport na odległość określoną przez wykonawcę (przyjęto łącznie 5km). | 6 | m3
3 |  | Roboty rozbiórkowe.
1 | (AW) kalk własna-040 | Mechaniczne cięcie szczelin w nawierzchni z mas mineralno-bitumicznych, głębokość cięcia 4cm | 15 | m
2 | KNR 2-31 0803-03-050 | Mechaniczne rozebranie nawierzchni z mieszanek mineralno-bitumicznych o grubości 3cm (docelowo 6cm) | 80 | m2
3 | KNR 2-31 0803-04-050 | Mechaniczne rozebranie nawierzchni z mieszanek mineralno-bitumicznych. Dodatek za dalszy 1cm | 240 | m2
4 | (AW) kalk własna-050 | Rozbiórka nawierzchni bitumicznej przez frezowanie, średnia gr.4cm. Przyjęto destrukt do ponownego wykorzystania | 220 | m2
5 | KNR 2-31 0810-02-050 | Rozebranie nawierzchni z drobnych elementów betonowych (kostka brukowa, płyty chodnikowe, płyty ażurowe, trylinka, nawierzchnia betonowa itp). | 4 | m2
6 | KNR 4-04 1103-04-060 (analogia) | Załadunek i wywiezienie materiałów rozbiórkowych z terenu rozbiórki. Transport samochodem samowyładowczym na odległość określoną przez wykonawcę (przyjęto łącznie 5km) plus opłata za składowanie. | 4 | m3
4 |  | Roboty ziemne.
1 | KNR 2-01 0205-04-060 | Roboty ziemne wykonywane koparkami podsiębiernymi z transportem urobku samochodami samowyład.do 5t na odl.do 1km (90% całości robót). | 307 | m3
2 | KNR 2-01 0301-03-060 | Ręczne roboty ziemne z transportem urobku samochodami samowyładowczymi na odległość 1km (10% całości robót). | 34 | m3
3 | (AW) kalk własna-060 | Transport gruntu z wykopów na składowisko odpadów (przyjęto łącznie 5km) wraz z opłatą za składowanie | 341 | m3
4 | KNR 2-01 0313-02-060 | Ręczne formowanie nasypów z ziemi dowożonej samochodami samowyładowczymi (w pozycji uwzględnić zakup i dostarczenie materiału do wbudowania w nasypy) | 1 | m3
5 | KNR 2-01 0236-01-060 | Zagęszczenie nasypów jw. ubijakami mechanicznymi | 1 | m3
5 |  | Krawężniki i obrzeża.
1 | KNR 2-31 0402-04-060 | Ławy betonowe z oporem pod krawężniki. | 1.1 | m3
2 | KNR 2-31 0403-03-040 | Krawężniki betonowe najazdowe o wymiarach 15x22cm na podsypce cementowo-piaskowej, w tym krawężniki skośne 15x22-30cm. | 16 | m
6 |  | Nawierzchnia bitumiczna.
1 | KNR 2-31 0103-04-050 | Mechaniczne profilowanie i zagęszczanie podłoża pod warstwy konstrukcyjne nawierzchni. Kategoria gruntu I-IV. | 853 | m2
2 | (AW) kalk własna-050 | Ułożenie georusztu trójosiowego o sztywnych węzłach | 853 | m2
3 | KNR 2-31 0114-05-050 | Warstwa mieszanki niezwiązanej z kruszywa łamanego. Grubość warstwy po zagęszczeniu 15cm | 853 | m2
4 | KNR 2-31 0114-05-050 | Podbudowa z kruszywa łamanego stabilizowanego mechanicznie. Grubość warstwy po zagęszczeniu 15cm (docelowo 20cm). | 853 | m2
5 | KNR 2-31 0114-06-050 | Podbudowa z kruszywa łamanego stabilizowanego mechanicznie. Dodatek za dalsze 5cm grubości warstwy ponad 15cm. | 4265 | m2
6 | (AW) kalk własna-090 | Regulacja zwieńczeń urządzeń podziemnych. | 1 | ryczałt
7 | KNR 2-31 1004-07-050 | Skropienie nawierzchni drogowych emulsją asfaltową | 853 | m2
8 | KNR 2-31 0311-01-050 | Nawierzchnia z betonu asfaltowego. Warstwa wiążąca o grubości po zagęszczeniu 4cm (docelowo 5cm) | 853 | m2
9 | KNR 2-31 0311-02-050 | Nawierzchnia z betonu asfaltowego. Warstwa wiążąca - dodatek za dalszy 1cm grubości warstwy. | 853 | m2
10 | KNR 2-31 1004-07-050 | Skropienie nawierzchni drogowych emulsją asfaltową | 853 | m2
11 | KNR 2-31 0310-05-050 | Nawierzchnia z betonu asfaltowego. Warstwa ścieralna o grubości po zagęszczeniu 3cm (docelowo 4cm) | 853 | m2
12 | KNR 2-31 0310-06-050 | Nawierzchnia z betonu asfaltowego. Warstwa ścieralna - dodatek za dalszy 1cm | 853 | m2
7 |  | Zieleń.
1 | KNR 2-01 0505-02-050 | Plantowanie powierzchni gruntu rodzimego. Grunt kategorii IV. | 126 | m2
2 | KNR 2-01 0510-01-050 | Humusowanie i obsianie skarp przy grubości warstwy humusu 5cm (docelowo 10cm) - humus nowy | 126 | m2
3 | KNR 2-01 0510-02-050 | Humusowanie i obsianie skarp. Dodatek za dalsze 5cm humusu - humus nowy | 126 | m2
8 |  | Nawierzchnia gruntowa ulepszona -pobocza i zjazdy.
1 | KNR 2-31 0103-04-050 | Mechaniczne profilowanie i zagęszczanie podłoża pod warstwy konstrukcyjne nawierzchni. Kategoria gruntu I-IV. | 294 | m2
2 | (AW) kalk własna-050 | Ułożenie geowłókniny separująco-filtracyjnej. | 294 | m2
3 | (AW) kalk własna-050 | Ułożenie georusztu trójosiowego o sztywnych węzłach. | 294 | m2
4 | (AW) kalk własna-090 | Regulacja zwieńczeń urządzeń podziemnych. | 1 | ryczałt
5 | KNR 2-31 0114-07-050 | Nawierzchnia z kruszywa łamanego stabilizowanego mechanicznie. Grubość warstwy po zagęszczeniu 8cm (docelowo 10cm). | 294 | m2
6 | KNR 2-31 0114-08-050 | Nawierzchnia z kruszywa łamanego. Dodatek za dalsze 2cm grubości warstwy. | 588 | m2
7 | KNR 2-31 0114-07-050 (analogia) | Nawierzchnia z destruktu bitumicznego. Grubość warstwy po zagęszczeniu 8cm. | 294 | m2
9 |  | Dokumentacja powykonawcza.
1 | (AW) kalk własna-063 | Pomiary powykonawcze wraz z wykonaniem geodezyjnego operatu powykonawczego. | 0.18 | km